## 5DPD8_altium_28-12-2013
Project: 5DPD8_OS
Board Rev: 1.0
BOM Rev.: A
Author: Martyn Kay
Date: 10th March 2014
Type | Designator | Comment | Description | Quantity | Manufacturer | MPN
Capacitor | C1, C8, C38, C42, C44, C45, C46, C47, C63, C64, C65, C66 | 10nF | CAP CER 10000PF 50V 10% X7R 0603 | 12 | Yageo | CC0603KPX7R9BB103
| C2, C4, C7, C9, C10, C11, C15, C16, C17, C19, C21, C23, C24, C25, C26, C30, C32, C33, C35, C39, C41, C43, C49, C50, C51, C56 | 0.1µF | CAP CER 0.1UF 50V 10% X7R 0603 | 26 | Yageo | CC0603KRX7R9BB104
| C3, C57 | 1.0µF | CAP CER 1UF 10V 10% X7R 0603 | 2 | Taiyo Yuden | LMK107B7105KA-T
| C5, C6, C12 | 10µF | CAP CER 10UF 10V 10% X5R 0603 | 3 | TDK Corporation | C1608X5R1A106K080AC
| C13, C14 | 27pF | CAP CER 27PF 50V 1% NP0 0603 | 2 | Murata Electronics North America | GRM1885C1H270FA01D
| C18, C20, C22, C27, C28, C29, C31, C34, C52 | 0.22µF | CAP CER 0.22UF 50V 10% X7R 0603 | 9 | TDK Corporation | C1608X7R1H224K080AB
| C36, C37, C40, C48 | 220µF | CAP ALUM 220UF 35V 20% RADIAL | 4 | Rubycon | 35ZLH220MEFC8X11.5
| C53, C59, C60, C61, C62 | 2.2µF | CAP CER 2.2UF 50V 10% X7R 0805 | 1 | Taiyo Yuden | UMK212BB7225KG-T
| C54, C55 | 22µF | CAP CER 22UF 10V 10% X5R 0805 | 2 | TDK Corporation | C2012X5R1A226K125AB
| C58 | 4.7µF | CAP CER 4.7UF 6.3V 10% X5R 0603 | 1 | Taiyo Yuden | JMK107BJ475KA-T
Diode | D1 | PRTR5V0U2AX,235 | DIODE ESD PROTECT 5.5V SOT143B | 1 | NXP Semiconductors | PRTR5V0U2AX,235
| D2, D4 | BAT54S,215 | DIODE SCHOTTKY 30V 200MA TO236AB | 2 | NXP Semiconductors | BAT54S,215
| D5 | BZV55-C10,115 | DIODE ZENER 10V 500MW LLDS | 1 | NXP Semiconductors | BZV55-C10,115
| D6 | SMAJ24CA | DIODE TVS 24V 400W BIDIR 5% SMA | 1 | Littelfuse Inc | SMAJ24CA
| D7 | B140-13-F | DIODE SCHOTTKY 40V 1A SMA | 1 | Diodes Inc | B140-13-F
Ferrite | FB1 | MMZ1608R301A | FERRITE CHIP 300 OHM 500MA 0603 | 1 | TDK Corporation | MMZ1608R301A
Connector | J1 | 0039281043 | CONN HEADER 4POS 4.2MM VERT TIN | 1 | Molex Inc | 0039281043
| J2, J3, J4, J5 | 0039281023 | CONN HEADER 2POS 4.2MM VERT TIN | 4 | Molex Inc | 0039281023
| J6, J7, J8, J9 | 0022272041 | CONN HEADER 4POS .100 VERT TIN | 4 | Molex Inc | 0022272041
| J10 | 10103594-0001LF | CONN RCPT STD MICRO USB TYPE B | 1 | FCI | 10103594-0001LF
| J11 | 5031821853 | CONN MICRO SD MEMORY CARD 8CKT | 1 | Molex Inc | 5031821853
| J12, J13, J14 | 0022272021 | CONN HEADER 2POS .100 VERT TIN | 3 | Molex Inc | 0022272021
| J15, J16, J17, J18 | 0022272031 | CONN HEADER 3POS .100 VERT TIN | 4 | Molex Inc | 0022272031
| J19 | 67996-402HLF | CONN HEADER 2POS .100 STR TIN | 1 | FCI | 67996-402HLF
| J20 | 67996-406HLF | CONN HEADER 6POS .100 STR TIN | 1 | FCI | 67996-406HLF
| J21 | 67996-412HLF | CONN HEADER 12POS .100 STR TIN | 1 | FCI | 67996-412HLF
Inductor | L1 | SRN6045-220M | INDUCTOR POWER SHIELD 22µH SMD | 1 | Bourns Inc. | SRN6045-220M
LED | LED1 | HSMY-C190 | LED 589NM YELLOW DIFF 0603 SMD | 1 | Avago Technologies US Inc. | HSMY-C190
| LED2, LED3 | HSMH-C190 | LED 660NM RED DIFF 0603 SMD | 2 | Avago Technologies US Inc. | HSMH-C190
| LED4 | HSMG-C190 | LED 570NM GREEN DIFF 0603 SMD | 1 | Avago Technologies US Inc. | HSMG-C190
Buzzer | LS1 | PS1740P02E | BUZZER PIEZO 4KHZ 17MM PC MOUNT | 1 | TDK Corporation | PS1740P02E
Transistor | Q1 | 2N7002,215 | MOSFET N-CH 60V 300MA SOT-23 | 1 | NXP Semiconductors | 2N7002,215
| Q2, Q4 | PSMN9R5-30YLC,115 | MOSFET N-CH 30V 44A LL LFPAK | 2 | NXP Semiconductors | PSMN9R5-30YLC,115
| Q3 | IRLML2060TRPBF | MOSFET N-CH 60V 1.2A SOT23-3 | 1 | International Rectifier | IRLML2060TRPBF
| Q5 | SIS427EDN-T1-GE3 | MOSFET P-CHAN 30V 1212-8 | 1 | Vishay Siliconix | SIS427EDN-T1-GE3
Resistor | R1, R4, R8, R9, R10, R11, R12, R13, R26, R27, R28, R32, R38, R39, R45, R46, R47, R48, R49, R50, R59, R60 | 10k | RES 10K OHM 1/10W 5% 0603 SMD | 22 | Yageo | RC0603JR-0710KL
| R2, R3, R35, R37, R42, R44 | 22R | RES 22.0 OHM 1/10W 1% 0603 SMD | 6 | Yageo | RC0603FR-0722RL
| R5, R20, R21, R22, R31 | 0R | RES ZERO OHM 1/10W JUMP 0603 SMD | 5 | Yageo | RC0603JR-070RL
| R6, R51, R52, R53, R54, R56, R57 | 1k | RES 1.00K OHM 1/10W 1% 0603 SMD | 7 | Yageo | RC0603FR-071KL
| R14, R15, R16, R17, R18, R19, R29, R30 | 0R1 | RES 0.100 OHM 0.5W 1% 0805 | 8 | Susumu | KRL1220E-M-R100-F-T5
| R23, R34, R41 | 4k7 | RES 4.70K OHM 1/10W 1% 0603 SMD | 3 | Yageo | RC0603FR-074K7L
| R24, R25 | 2k2 | RES 2.2K OHM 1/10W 5% 0603 SMD | 2 | Yageo | RC0603JR-072K2L
| R33, R36, R40, R43 | 2k4 | RES 2.4K OHM 1/4W 5% 0603 SMD | 4 | Rohm Semiconductor | ESR03EZPJ242
| R55 | 5k6 | RES 5.60K OHM 1/10W 1% 0603 SMD | 1 | Yageo | RC0603FR-075K6L
Switch | S1 | PTS810 SJK 250 SMTR LFS | SWITCH TACTILE SPST-NO 0.05A 16V | 1 | C&K Components | PTS810 SJK 250 SMTR LFS
IC | U1 | AT90USB1286-AUR | IC MCU 8BIT 128KB FLASH 64TQFP | 1 | Atmel | AT90USB1286-AUR
| U2, U3, U4, U5 | A4982SLPTR-T | IC MOTOR DRIVER PAR 24TSSOP | 4 | Allegro MicroSystems, LLC | A4982SLPTR-T
| U6 | MCP4451-103E/ML | IC POT 10K QUAD 8BIT 20QFN | 1 | Microchip Technology | MCP4451-103E/ML
| U7 | TXB0104PWRG4 | IC VOLT-LEVEL TRANSLATOR 14TSSOP | 1 | Texas Instruments | TXB0104PWRG4
| U8 | LMR14206XMKX/NOPB | IC REG BUCK ADJ 0.6A 6TSOT | 1 | Texas Instruments | LMR14206XMKX/NOPB
| U9 | AP7313-33SAG-7 | IC REG LDO 3.3V 0.15A SOT23-3 | 1 | Diodes Inc | AP7313-33SAG-7
Crystal | X1 | ABLS-16.000MHZ-K4T | CRYSTAL 16MHZ 18PF SMD | 1 | Abracon Corporation | ABLS-16.000MHZ-K4T